## Campos crudos
Campo | Unidad | Para qué | Estado
packet | n | Contador, detectar pérdida de paquetes | Obligatorio
t | s | Tiempo de misión | Obligatorio
pressure | hPa | Base de la altitud | Obligatorio
temp | °C | Telemetría | Obligatorio
ax, ay, az | m/s² | Aceleración, impacto | Obligatorio
gx, gy, gz | °/s | Orientación (o directo roll, pitch, yaw si el firmware ya los fusiona) | Obligatorio
volt | V | Batería | Obligatorio
rotor_deployed | bool | Autogiro desplegado | Obligatorio
sec_dist, sec_bearing | m, ° | Posición de la carga secundaria respecto a la primaria | Obligatorio
lat, lon | ° | Posición de aterrizaje (depende de si la carga primaria lleva GPS) | Opcional
Campos que manda el CanSat. Confirmar contra el protocolo real del firmware.

## Campos derivados (C)
Campo | Qué es | Requisito que cubre
alt | Altitud relativa al suelo (con presión de referencia calibrada en tierra) | Cálculo de trayectoria
vel_v | Velocidad vertical instantánea | Cálculo de trayectoria
alt_max | Altura máxima (apogeo) | Cálculo de trayectoria
deploy_alt | Altitud a la que se desplegó el autogiro | Sistema de autogiro (objetivo: 200 m)
descent_rate | Velocidad de caída promedio con autogiro | Sistema de autogiro (8–12 m/s)
descent_ok | Si la velocidad de caída está dentro del rango 8–12 m/s | Sistema de autogiro
impact_g | Pico de aceleración al aterrizar | Protección de carga (huevos)
phase | Fase: en tierra, ascenso, caída libre, autogiro, aterrizado | Estado general de la misión
landing_offset | Distancia al centro del objetivo (círculo de 3 m, radio de 1.5 m) | Precisión de aterrizaje
sec_x, sec_y | Posición de la carga secundaria convertida a coordenadas cartesianas | Detección de carga secundaria
post_landing_s | Segundos transmitiendo desde que tocó suelo | Transmisión post-aterrizaje (≥ 10 s)
Los calculará el backend en C. En el front quedan en null hasta que exista.

## Paneles del dashboard
# | Panel | Contenido | Requisito que cubre
1 | Barra de estado | Conexión, último paquete, % de pérdida, tiempo de misión y fase | Estación terrena
2 | Tarjetas en vivo | Altitud, velocidad vertical, temperatura, presión, batería | Telemetría en tiempo real
3 | Gráficas | Altitud, velocidad vertical, temperatura, presión y aceleración contra el tiempo | Telemetría / Cálculo de trayectoria
4 | Panel de autogiro | Indicador de despliegue, altitud de despliegue y medidor de caída con franja 8–12 m/s | Sistema de autogiro
5 | Panel de impacto y huevos | Pico de g al aterrizar y casilla manual 'huevo 1 y huevo 2 íntegros' tras el vuelo | Protección de carga
6 | Panel de aterrizaje | Gráfico del objetivo de 3 m con el punto de caída y su distancia al centro | Precisión de aterrizaje
7 | Panel de carga secundaria | Gráfico polar o XY con posición relativa, más distancia y dirección en números | Detección de carga secundaria
8 | Contador post-aterrizaje | Barra de progreso hasta 10 s con aviso visual al cumplirse | Transmisión post-aterrizaje
9 | Consola de paquetes y exportación | Paquetes crudos para depurar y exportación a CSV para el reporte | Apoyo (no es requisito de misión)